## List1
PROHLÁŠENÍ O VLASTNOSTECH |  |  |  | č. 22-001
Výrobek - identifikační kód typu výrobku |  | Systémové komíny s pálenými/keramickými vložkami
odolné při vyhoření sazí
Typ, série nebo sériové číslo nebo jakýkoli jiný |  | KomínStar
prvek umožňující identifikaci stavebních výrobků |  | Primakomín
Zamýšlené použití podle předpokladu výrobce |  | Třívrstvý komínový systém
Výrobce |  | Petr Jirka, T.G.Masaryka 972, 289 03 Městec Králové
výrobna: T.G.Masaryka 972, 289 03 Městec Králové
Systém posuzování a ověřování stálosti vlastností |  | Systém 2+
Oznámený objekt |  | Technický a zkušební ústav stavební Praha, s.p.
oznámený subjekt 1020
provedl |  | počáteční inspekci systému řízení výroby ve výrobním závodě
průběžný dozor, posouzení a hodnocení systému řízení výroby
a vydal |  | Osvědčení o shodě řízení výroby
č. 1020 - CPR - 030063217 ze dne 13.6.2022
č. 1020 - CPR - 030063218 ze dne 13.6.2022
č. 1020 - CPR - 030063219 ze dne 13.6.2022
protokol o výsledku posouzení systému řízení výroby
č. 030 - 063 216 ze dne 13.6.2022
Vlastnosti uvedené v prohlášení: |  |  | Harmonizovaná technická specifikace
| EN 13063-1+A1:2007 |  | EN 13063-2+A1:2007 | EN 13063-3:2007
| č. 1020-CPR-030063217 |  | č. 1020-CPR-030063218 | č. 1020-CPR-030063219
Základní charakteristiky | Vlastnost |  | Vlastnost | Vlastnost
Tepelná odolnost: Teplotní třída | T600 |  | T400 | T600, T400
Požární odolnost: zvenku ven | NPD |  | NPD | NPD
Požární odolnost: zevnitř ven | G50 |  | O50 | G50, O50
Reakce na oheň | A1 |  | A1 | A1
Tepelný odpor | 0,3 m²K/W |  | 0,3 m²K/W | 0,3 m²K/W
Uvolňování nebezpečných látek | NPD |  | NPD | NPD
Objemová hmotnost | 2035 kg/m³ |  | Vyhovuje | Vyhovuje
Pevnost v tlaku komínového pláště | > 3 MPa |  | > 3 MPa | > 3 MPa
Maximální stavební výška komínu | 25 m |  | 25 m | 25 m
Pevnost v tahu za ohybu při zatížení
větrem: Maximální výška komínového | 153 cm |  | 162 cm | 162 cm
pláště nad posledním ukotvením
Mrazuvzdornost | vyhovuje |  | vyhovuje | vyhovuje
Vlastnosti výše uvedeného výrobku jsou ve shodě se souborem deklarovaných vlastností. Toto prohlášení o
vlastnostech se v souladu s nařízením (EU) č. 305/2011 vydává na výhradní odpovědnost výrobce uvedeného výše.
Jménem výrobce: |  |  |  | Petr Jirka
V Městci Králové 14.6.2022